## Лист1
Образец №11
ОБЕКТ: ИЗГРАЖДАНЕ НА СЪОРЪЖЕНИЕ ЗА КОМПОСТИРАНЕ НА БИООТПАДЪЦИ И ПРИЛАГАНЕ НА МОДЕЛ ЗА РАЗДЕЛНО СЪБИРАНЕ В ОБЩИНА СЕВЛИЕВО
КОЛИЧЕСТВЕНО-СТОЙНОСТНА СМЕТКА
№ | ВИД РАБОТА | Еди ница мярка | Коли чество | Единична цена | Обща стойност в лева
1 | 2 | 3 | 4 | 5 | 6
РАЗДЕЛ "А":
ЧАСТ: ВЕРТИКАЛНА ПЛАНИРОВКА
I. ЗЕМНИ РАБОТИ
1 | Отстраняване на хумус машинно с дебелина 30cm | m3 | 1854.83
2 | Направа машинен изкоп вертикална планировка | m3 | 2566.71
3 | Направа насип вертикална планировка | m3 | 965.28
4 | Направа машинен изкоп шкарпи | m3 | 33.4
5 | Направа насип шкарпи | m3 | 51.66
ЧАСТ: КОНСТРУКЦИИ
I. ВКОПАН СТ.Б. РЕЗЕРВОАР
6 | Направа обратен насип | m3 | 780
7 | Направа машинен изкоп | m3 | 1022.4
8 | Направа ръчен изкоп | m3 | 113.6
9 | Прехвърляне | m3 | 1136
10 | Разриване | m3 | 1136
11 | Уплътняване | m3 | 780
12 | Превоз з.п. без натоварване | m3 | 1022.4
13 | Превоз з.п. с натоварване | m3 | 893.6
14 | Доставка и полагане на полиетилен | m2 | 115
15 | Кофраж подложен бетон | m2 | 3.3
16 | Кофраж дъно | m2 | 13.2
17 | Кофраж стени | m2 | 360.6
18 | Кофраж плочи; плоча на к. -0.50 | m2 | 8
19 | Грижи бетон | m2 | 574
20 | Полагане на бетон клас В10-подложен | m3 | 8.2
21 | Полагане на бетон клас В35 ВЬ0,8-дъно | m3 | 32.8
22 | Полагане на бетон клас В35 ВЬ0,8-стени | m3 | 54.1
23 | Полагане на бетон клас В35 ВЬ0.8- плочи; плоча на к. -0.50 | m3 | 2.8
24 | Превоз бетон | m3 | 97.9
25 | Доставка и полагане на армировъчна стомана В420 | kg | 11099
26 | Заземителна шина З.БхЗОмм-галв, Стомана | m | 68
27 | Монтаж заземителна шина 3.5х30мм | m | 68
28 | Изпълнение на работна фуга по детайл | m | 29
29 | Изпълнение на водна проба / Waterproof test | m3 | 298
30 | Доставка и полагане стомана S235 за ограда за на резервоар | kg | 247
31 | Доставка и полагане на мрежа ф2,2 50/50mm за ограда на резервоар | m2 | 42
II. ОГРАДА
32 | Направа машинен изкоп | m3 | 378
33 | Направа обратен насип | m3 | 359.1
34 | Кофраж за фундаменти, борд и фундамент Ф2 | m2 | 263.2
35 | Полагане на бетон клас В15 фундаменти, борд и фундамент Ф2 | m3 | 35.3
36 | Превоз бетон | m3 | 35.3
37 | Доставка и полагане на армировъчна стомана В420 за фундаменти и борд | kg | 2385
38 | Доставка и монтаж на стоманени колони S235 | kg | 3168
39 | Доставка и полагане на мрежа ф2.2 50/50mm | m2 | 769
40 | Доставка и монтаж на входна врата на съоръжението /готово изделие пръзгаща врата с шир. 5,00 м./ | 6р. | 1
III. ФУНДАМЕНТ ПОД ВЕНТИЛАТОРИ
41 | Направа обратен насип | m3 | 2
42 | Направа машинен изкоп | m3 | 2.7
43 | Направа ръчен изкоп | m3 | 0.3
44 | Прехвърляне | m3 | 3
45 | Разриване | m3 | 3
46 | Уплътняване | m3 | 2
47 | Превоз з.п. без натоварване | m3 | 2.7
48 | Превоз з.п. с натоварване | m3 | 2.3
49 | Доставка и полагане на полиетилен | m2 | 2.5
50 | Кофраж подложен бетон | m2 | 0.8
51 | Кофраж фундамент | m2 | 6.6
52 | Грижи бетон | m2 | 6.6
53 | Полагане на бетон клас В10-подложен | m3 | 0.2
54 | Полагане на бетон клас В25 | m3 | 1.2
55 | Превоз бетон | m3 | 1.4
57 | Доставка и полагане на армировъчна стомана В420 | kg | 73
58 | Анкерни болтове М12, L=150 | бр | 24
IV. CT.Б. ПОДПОРНА СТЕНА
59 | Направа обратен насип | m3 | 47.4
60 | Направа машинен изкоп | m3 | 67.8
61 | Ръчен изкоп | m3 | 7.5
62 | Прехвърляне | m3 | 75.3
63 | Разриване | m3 | 75.3
64 | Уплътняване | m3 | 47.4
65 | Превоз з.п. без натоварване | m3 | 67.8
66 | Превоз з.п. с натоварване | m3 | 54.9
67 | Доставка и полагане на полиетилен | m2 | 35
68 | Кофраж подложен бетон | m2 | 6
69 | Кофраж стена | m2 | 170
70 | Грижи бетон | m2 | 170
71 | Полагане на бетон клас В 10-подложен | m3 | 3.4
72 | Полагане на бетон клас В 25 | m3 | 35
73 | Превоз бетон | m3 | 38.4
74 | Доставка и полагане, на армировъчна стомана В420 | kg | 3177
V. ФУНДАМЕНТ ПОД КОНТЕЙНЕР
75 | Направа машинен изкоп | m3 | 6
76 | Доставка и полагане на полиетилен | m2 | 6.8
77 | Кофраж подложен бетон | m2 | 1.8
78 | Кофраж стена | m2 | 31.4
79 | Грижи бетон | m2 | 31.4
80 | Полагане на бетон клас В 10-подложен | m3 | 0.6
81 | Полагане на бетон клас В 25 | m3 | 7.9
82 | Превоз бетон | m3 | 8.5
83 | Доставка и полагане на армировъчна стомана В420 | kg | 556
ЧАСТ: В и К
I. ПЛОЩАДКОВИ МРЕЖИ
84 | Доставка и монтаж на бетонови канали с фабрично заложени отвори за монтиране на дюзите за аериране, с вътрешен диаметър DN200; цената е включена в раздел Аерационна система на част "Технология"- 160 м | m | 0
85 | Доставка и монтаж на ревизионни отвори с диаметър DN200; цената е включена в раздел Аерационна система на част "Технология"- 8 бр. | бр. | 0
86 | Доставка и монтаж на PVC тръби, дебелостенни, DN125, вкл.фасонни части. | m | 37
87 | Доставка и монтаж на PVC тръби, дебелостенни, DN200, вкл.фасонни части. | m | 79
88 | Доставка и монтаж на ПЕВП тръби, DN50, PN10 - връзка на сифон с резервоар за инфилтрат. | m | 13
89 | Машинен изкоп за събирателна шахта - Сифон (h=3,60m - шкарпиран) - Включен е в част "Вертикална планировка" | m3 | 24.4
90 | Натоварване и извозване на земна почва | m3 | 8.6
91 | Засипване на изкоп без трамбоване | m3 | 15.8
92 | Трамбоване на изкопа - ръчно на пластове | m3 | 15.8
93 | Направа на подложен бетон В 10 за събирателна шахта - Сифон (D=197cm., h=30cm.) и под тръбите (ширина 60ст, h=15cm). | m3 | 1
94 | "Доставка и монтаж на PVC събирателна шахта за инфилтрирана вода - СифонЦената е посочена в част ""Технология"", раздел Аерационна система"- 1 бр. | бр. | 0
95 | Доставка и монтаж на Стационарна потопяема помпа с нивосигнализатор за мокър монтаж, комплект с ел.табло и автоматика, подходяща за отвеждане на отпадни води с едри частици - за принудително препомпване до резервоара за инфилтрат. Q=5I/s;H=8iti;N=2квт. - Вк - 1бр. Част "Технология" | бр. | 0
96 | Доставка и монтаж на датчик за ниво (min-max) | бр. | 2
97 | Доставка и монтаж на спирателен кран DN40 | бр. | 1
98 | Доставка и монтаж на възвратна клапа DN40 | бр. | 1
99 | Изпитване | m | 250
ЧАСТ: ЕЛЕКТРО
1. ЕЛ. ИНСТАЛАЦИЯ ПЛОЩАДКА
100 | Доставка и полагане на кабел тип СВТ 3x2,5mm2 | m | 80
101 | Доставка и полагане на кабел тип СВТ 5x2,5mm2 | m | 360
102 | Доставка и полагане на кабел тип СВТ 5x6mm2 | m | 20
103 | Направа на кабелна канална система с 1 PVC тръби фИОтт в бетонов кожух, вкл, и съединяване на тръбите, оформяне на сноп, фиксиране на разстояние между тях, доставка и полагане на бетон клас В 10 | m | 82
104 | Доставка на PVC тръби ф110тт | m | 260
105 | Полагане на PVC тръби ф110тт в изкоп | m | 33
106 | Доставка и полагане на PVC маркираща лента | m | 115
107 | Направа изкоп, вкл. и направа на подложка от пресята пръст или пясък, направа на обратен насип, трамбоване на пластове, извозване на материали, товарене, разтоварване и почистване на площадката | m3 | 55.4
108 | Направа на кабелна шахта единична с h=1080mm , вкл. и направа на изкоп, направа на тухлена зидария от плътни бетонови тухли, доставка, монтаж и замазване на рамка за единична шахта, доставка и монтаж 1 бр. капак с р-р 60/90ст | бр. | 3
Мълниезащитна инсталация
109 | Доставка и монтаж на активен мълниеприемник тип SCHIRTEC-A (комплект връх/горни електроди/ и тръбна основа) | бр. | 1
110 | Доставка и монтаж на мачта за мълниеприемник с h=5.00m | бр. | 1
111 | Доставка и монтаж на хоризонтални анкери | бр. | 2
112 | Доставка и полагане на алуминиев проводник AlMnSi Ф8 | m | 6
113 | Доставка и монтаж на ревизионна кутия с надпис "Мълниезащита" | бр. | 1
114 | Доставка и монтаж на дистанционни носачи | бр. | 1
115 | Доставка и монтаж на съединителна клема | бр. | 1
116 | Доставка и полагане на стоманено- поцинкована шина 40/4mm | m | 2
117 | Доставка и полагане на термосвиваем шлаух | бр. | 2
118 | Доставка и монтаж на комплект заземителна уредба, R ≤ lOΩ | бр. | 1
119 | Измервания и изготвяне на протоколи от лицензирана фирма | к-т | 1
ЧАСТ: ПЪТНА
I. ЗЕМНИ РАБОТИ
Изкопни работи
120 | Изкоп на земни почви за направа на земно легло на пътна настилка на пътя за достъп след предварителните работи - нето обем и складиране на депо на стр. площадка | m3 | 8
121 | Направа насип от земни маси, вкл. доставка, разстилане и уплътняване - нето обем | m3 | 17.5
II. НАСТИЛКИ НА ПЛОЩАДКА
Асфалтобетонова настилка 1
122 | Доставка и полагане на плътен асфалтобетон -4ст, 2488 m2 , включително всички допълнителни работи, съгласно детайл - 2,4t/m3 | t | 238.85
123 | Доставка и полагане на битумизиран трошен камък - 6cm, включително всички допълнителни работи, съгласно детайл | t | 358.27
124 | Доставка и полагане пласт от трошен камък (0mm<D<10mm), несортиран, с дебелина 4ст, включително всички допълнителни работи, съгласно детайл | m3 | 99.52
125 | Доставка и полагане пласт от трошен камък (0mm<D<45mm), несортиран, с дебелина 36cm, включително всички допълнителни работи, съгласно детайл | m3 | 895.68
Асфалтобетонова настилка 2
126 | Доставка и полагане на плътен асфалтобетон -4ст, 908 m2 , включително всички допълнителни работи, съгласно детайл - 2.4t/m3 | t | 87.17
127 | Доставка и полагане на неплътен асфалтобетон -4ст, 908 m2 , включително всички допълнителни работи, съгласно детайл - 2.4t/m3 | t | 87.17
128 | Доставка и полагане пласт от трошен камък (0mm<D<10mm), несортиран, с дебелина Зсм, включително всички допълнителни работи, съгласно детайл | m3 | 27.24
129 | Доставка и полагане пласт от трошен камък (0mm<D<45mm), несортиран, с дебелина 38ст, включително всички допълнителни работи, съгласно детайл | m3 | 345.04
Макадамова настилка
130 | Доставка и полагане пласт от трошен камък (0mm<D<10mm), несортиран, с дебелина 4ст, на площ 1749 m2 включително всички допълнителни работи, съгласно детайл | m3 | 69.96
131 | Доставка и полагане пласт от трошен камък (0mm<D<45mm), несортиран, с дебелина 45ст, включително всички допълнителни работи, съгласно детайл | m3 | 787.05
III. НАСТИЛКИ НА ПЪТНА ВРЪЗКА КЪМ ГЛАВЕН ПЪТ
Елементи към настилка
132 | Доставка на бетонови ивици 10/25/50 cm и монтаж върху бетонна основа от В15, съгл, детайли | m | 66
Асфалтобетонова настилка
133 | Доставка и полагане на плътен асфалтобетон - 4ст, 208т2, включително всички допълнителни работи, съгласно детайл - 2.4t/m3 | t | 19.97
134 | Доставка и полагане на неплътен асфалтобетон - 4ст, 208т2 включително всички допълнителни работи, съгласно детайл | t | 19.97
135 | Доставка и полагане на битумизиран трошен камък - 10cm за 208т2, включително всички допълнителни работи, съгласно детайл | t | 49.92
136 | Доставка и полагане на два пласта от трошен камък (0mm<D<75mm), несортиран, с дебелина 45ст за основа, включително всички допълнителни работи, съгласно детайл | m3 | 93.6
Банкетна настилка
137 | Доставка и полагане пласт от трошен камък (0mm< D<25mm), несортиран, с дебелина 20ст, включително всички допълнителни работи, съгласно детайл | m3 | 23.2
Канавки
138 | Доставка и монтаж бетонови плочи 40/50/5, включително всички допълнителни работи, съгласно детайл | m2 | 34.5
139 | Доставка и полагане пясък за възглавница 5ст под бетонови плочи, включително всички допълнителни работи, съгласно детайл | m3 | 1.73
Водостоци
140 | Доставка и монтаж тръбен водосток от гофрирана ВиК тръба фЗООтт, вкл всички допълнителни работи | m | 17
IV. ПЪТНИ ЗНАЦИ И МАРКИРОВКА
141 | Доставка и монтаж на пътни рефлектиращи знаци - И-ри типоразмер, съгласно схемата | бр. | 11
142 | Доставка и монтаж на стълбове за пътни знаци с h=3.00m, ф60 и скоби за тях, съгласно детайл | бр. | 8
143 | Доставка на бяла маркировъчна боя с добавка от перли за изпълнение на пътна маркировка | m2 | 6.5
ЧАСТ :ТЕХНОЛОГИЧНА
144 | Въвеждане в експлоатация на ел.оборудване в т.ч. /работник електрически инсталации I група - 396,32 чч и работник електрически инсталации II група -396,32 чч/ | бр. | 1
Част: ПАРКОУСТРОИСТВО И БЛАГОУСТРОЙСТВО
ЗАСАЖДАНЕ НА ДЪРВЕТА И ХРАСТИ
ИГЛОЛИСТНИ ДЪРВЕТА
145 | Abies а1Ьа/обикновена ела, размер 125 - 150 cm/ | бр. | 2
146 | Picea abies /обикновен смърч, размер 125 - 150 cm/ | бр. | 12
147 | Засаждане на средноразмерни иглолистни дървета | бр. | 14
ШИРОКОЛИСТНИ ДЪРВЕТА
148 | Acer platanoides /шестил кълбовиден, размер 150 - 220/ | бр. | 30
149 | Robinia pseudoacacia /акация, размер 125 - 150/ | бр. | 4
150 | Fraxinus excelsior /планински ясен, размер 200 - 250/ | бр. | 13
151 | Tilia tomentosa /сребролистна липа, размер 150 - 220/ | бр. | 16
152 | Засаждане на средноразмерни широколистни дървета с три точково укрепване | бр | 63
ИГЛОЛИСТНИ ХРАСТИ
153 | Juniperus sabina /смрика миризлива, размер 20 - 40/ | бр | 150
154 | Засаждане на иглолистни храсти | бр | 91
| ШИРОКОЛИСТНИ ХРАСТИ |  | 1
155 | Cornus mas/кучешки дрян пъстролистен, размер 40 - 60/ | бр | 15
156 | Cotinus coggigria /скрадлика, размер 40 - 60/ | бр | 3
157 | Lygusrtum vulgare /птиче грозде, размер 40 - 60/ | бр | 150
158 | Spiraea х vanhouttei /майски сняг, размер 40-60/ | бр | 20
159 | Syringa vulgaris /люляк, размер |  | 6
160 | Засаждане на широколистни храсти | бр | 194
Материали за укрепване на иглолистни и широколистни дървета
161 | Борови колчета за укрепване, d=8 cm., h=45 - 50 cm. x 3 бр. на дърво | бр. | 231
162 | Връзка от рециклирана гума 2-5 cm широка, 50 cm дълга по 2 бр. на дърво | m | 38
| Затревяване |  | 1
163 | Тревна площ - 730 m2 |  | 730
164 | ТРЕВНА СМЕСКА - разходна норма 35 кг/дка |  | 26
165 | Фрезоване на почвата, подравняване и валиране за затревяване, засяване и зариване на тревното семе. Подсяване на тревно семе с валиране. | m2 | 730
166 | Комбинирана гранулирана тор (NPK), норма 40g/m2 | кг | 75
Всичко Раздел "А":
РАЗДЕЛ "Б":
Довеждащ електропровод
Част : Геодезия
Ел.захранване - кабел НН
1 | Направа на масов изкоп | m3 | 188.81
2 | Направа на насип от пясък или пресята пръст | m3 | 6.12
3 | Уплътняване(трамбоване) на пресята пръст | m3 | 26.81
3 | Направа на обратен насип от чиста пръст | m3 | 136.4
4 | Обем изкопани маси,хоризонтален сондаж(получени след нагнетяване на сондажна тръба)-Взето предвид в част пътна т.18 - 1,28 м3 | m3 | 0
| Натоварване и изсипване на земни маси | m3 | 20.76
Част Електрическа, ел.захранване - кабел НН
Ел.захранване - кабел НН
5 | Доставка и полагане на кабел тип СВБТ 5х10 мм2 | m | 175
6 | Доставка на метална тръба ф 110 мм | m | 34
7 | Полагане на метална тръба ф 110 в изкоп | m | 17
8 | Доставка на РVС тръба ф 50 мм | m | 38
9 | Полагане на РVС тръба ф 50 в метална обсадна тръба ф 150 мм | m | 19
10 | Доставка и полагане на РVС маркираща лента | m | 135
11 | Направа изкоп,вкл. и направа на подложка от пресята пръст или пясък,направа на обратен насип,трамбоване на пластове,извозване на материали,товарене,разтоварване и почстване на площадката- Взето в предвид в част :Геодезия- 134 м3 | m3 | 0
12 | Направа на кабелна шахта единична с h=1400 мм,вкл.и направа на изкоп,направа на тухлена зидария от плътни бетонови тухли,доставка,монтаж и замазване на рамка за единична шахта,доставка и монтаж 1 бр.капак с р-ри 60/90 мм | бр | 1
13 | Направа на кабелна шахта единична с h=1600 мм,вкл.и направа на изкоп,направа на тухлена зидария от плътни бетонови тухли,доставка,монтаж и замазване на рамка за единична шахта,доставка и монтаж 1 бр.капак с р-ри 60/90 мм | бр | 1
14 | Направа на кабелна шахта единична с h=1700 мм,вкл.и направа на изкоп,направа на тухлена зидария от плътни бетонови тухли,доставка,монтаж и замазване на рамка за единична шахта,доставка и монтаж 1 бр.капак с р-ри 60/90 мм | бр | 1
15 | Измервания с изготвяне на протоколи от лицензиране фирма | к-т | 1
Част Пътна
Пътни работи за възстановяване
16 | Доставка и набиване чрез сондажна техника на метални тръби ф 150 мм в изкоп | m | 18.7
17 | Възстановяване на макадамова настилка върху сондажната яма - 30 см | m3 | 38
18 | Изкоп з.п. за сондажни ями до дъно пясъчна основа тръба ел.кабел | m3 | 6.58
19 | Възстановяване на макадамова настилка върху електропарвод - 30 см. | m3 | 36
20 | Възстановяване на макадамова настилка върху електропровод между Щ3 и Ш1- 30 см. | m3 | 6.46
Всичко Раздел"Б":
Всичко Раздел "А"+ Раздел "Б":
10% непредвидени в/у Раздел "А":
ОБЩА СТОЙНОСТ БЕЗ ДДС:
20% ДДС:
ОБЩА СТОЙНОСТ С ДДС:
Словом:(………………………………………………………………………………………)
Изпълнител:……………………………
(……………………………….)
Този документ е създаден в рамките на проект „BG16M1OP002-2.007-0001-C01 „Прилагане на децентрализиран модел за управление на био-отпадъците в общините Севлиево, Дряново и Сухиндол, включително изграждане на необходимата техническа инфраструктура – система за разделно събиране и съоръжение за рециклиране на събраните био-отпадъци”, който се осъществява с финансовата подкрепа на Оперативна програма „Околна среда” 2014-2020 г., съфинансирана от Европейския съюз чрез Европейския фонд за регионално развитие. Цялата отговорност за съдържанието на документа се носи от Община Севлиево и при никакви обстоятелства не може да се счита, че този документ отразява официалното становище на Европейския съюз и Управляващия орган на ОПОС 2014 – 2020 г.