## Sheet1
№ | Описание на строително-монтажните работи | Мярка | Количество | Ед. Цена | Стойност
Фасада и дограма
] | Фасадно скеле -монтаж и демонтаж | м2 | 1 155,00
2 | Ревизиране, очукване и изкърпване на външна мазилка по стени | м2 | 341,20
3 | Обезпрашване на съществуваща мазилка, вкл,страници | м2 | 1 706,00
4 | Полагане на дълбокопроникващ грунд | м2 | 1 706,00
5 | Полагане на топлоизолационна система по фасада от EPS8 см/стени от отопляем обем/.в.т.ч.дюбели и лепило | м2 | 1 391,00
6 | Полагане на топлоизолационна система по фасада от EPS8 см/стени ограждащи пр-во/,в.т.ч. дюбели и лепило | м2 | 210,00
7 | Полагане на топлоизолационна система по фасада от EPS 3 см. /стени над земята на неотопляем сутерен/.в.т.ч, дюбели и лепило | м2 | 87,00
8 | Полагане на топлоизолационна система по еркери от EPS 10 см, в.т.ч. дюбели и лепило | м2 | 18,00
9 | Полагане на шпакловка със стъклофибърна мрежа ,вкл.ъглови | м2 | 1 706,00
10 | Грундиране на шпакловката | м2 | 1 706,00
11 | Полагане на силикатна мазилка по фасада | м2 | 1 619,00
12 | Полагане на външна минерална мазилка по цокъл | м2 | 87,00
13 | Д-ж дограма | м2 | 265,00
14 | Д-ка на м-ж на алуминиева дограма - входни врати | м2 | 6,00
15 | Д-ка и м-ж на прозорци от петкамерна PVC дограма с двоен стъклопакет и К стъкло,включено и подпрозвачни первази | м2 | 259,00
16 | Външно обръщане около прозорци EPS 2 см..в.т.ч. лепило дюбели | м2 | 581,00
17 | Полагане на алуминиеви лайсни за оформяне на ъглите-вътре | м2 | 581,00
18 | Вътрешно обръщае около прозорци .гипсова мазилка | м2 | 581,00
19 | Вътрено боядисване с латекс по страници на дограма | м2 | 581,00
20 | Доставка и монтаж на подпрозоречни первази от външна страна | м2 | 147,00
21 | Грундиране на шпакловката по страници прозорци | м2 | 581,00
22 | Полагане на силикатна мазилка по страници прозорци | м2 | 581,00
сутерен
23 | Обезпрашаване на съществуващ бетонов таван в сутерена | м2 | 185,00
24 | Обработка на видими арматурни пръти с телена четка и ръждопреобразовател 20 % в сутерена | м2 | 37,00
25 | Почистване на бетона .обезпрашаване и водонапиване на повредената зона 20% в сутерена | м2 | 37,00
26 | Възтановяване на бетоново покритие върху арматурни пръти с циментов разтвор 20% в сутерена | м2 | 37,00
27 | Полагане на дълбокопроникващ грунд в сутерена | м2 | 185,00
28 | Полагане на топлоизолация XPS 6 см, в.т.ч, дюбели и лепило по | м2 | 185,00
28 | Грундиране на шпакловката | м2 | 185,00
29 | Полагане на силикатна структурна мазилка | м2 | 185,00
покрив
30 | Демонтаж на старата хидроизолация и извозване на отпадъците от | м2 | 988,00
31 | Почистване и грундиране на основата на покрива | м2 | 988,00
32 | Полагане на топлоизолация XPS 10 см, в.т.ч. по покривната плоча | м2 | 988,00
33 | Полагане на арматурна замазка върху топлоизолация на покрива | м2 | 988,00
34 | Полагане на хидроизолация -2 пласта .горния с посипка по покрив | м2 | 988,00
35 | Д-ж водосточни тръби | м | 131,00
36 | Д-ж и м-ж на водосточни тръби от поцинкована ламарина на | м | 131,00
37 | Демонтаж на ламаринени обшивки по бордовете на покрива | м | 236,00
38 | Направа и м-ж ламаринени обшивки по бордове на покрива | м | 236,00
39 | Измазване на комини | м2 | 3,00
40 | Възтановяване на шапки на комини,включително нова зидария на места,където коминни тела са разрушени | бр. | 1,00
41 | Възстановяване на тротоарна настилка/плочник/по периметъра на сградата: | м2 | 362,00
1 Демонтаж на съществуващи тротоарни плочи
2. Натоварване и извозване на отпадъци
3. Изкоп по периметъра на плочника на дълбочина 30 см
4. Полагане на бордюри в случай, че тротоарът завършва с тревна или свободна площ да се укрепва е градински бордюр
5 Полагане на чакъл с дебелина 20 см-25 см и трамбоване с вибрационна плоча
6. Полагане на пясъчна подложка с дебелина 4 см
7. Полагане на плочник с дебелина 4/5см с близки по цвят и еднакви
42 | Почистване и извозване на строителни отпадъци от настилката | м3 | 20,00
Част: Електрическа
1 | Реновиране на ГРТ с подмяна на ел. комутационна и защитна | бр. | 1,00
2 | Реновиране на етажно ел. табло с подмяна на ел. комутационна и защитна апаратура | бр. | 3,00
3 | Реновиране на ел. табло котелно с подмяна на ел. комутационна и защитна апаратура | бр. | 1,00
4 | Реновиране на ел. табло бойлерно с подмяна на ел. комутационна и защитна апаратура | бр. | 1,00
5 | Реновиране на ел. табло помощно с подмяна на ел. комутационна и защитна апаратура | бр. | 1,00
6 | Подмяна на ел. контакти | бр. | 200,00
7 | Подмяна на ел. ключове | бр. | 200,00
8 | Подмяна на съществуващи осв Тела с л.л. с нови с LED осветители,1Р-21 с включен демонтаж на съществуващи осв. Тела | бр. | 350,00
9 | Подмяна на съществуващи осв. Тела с л.л. с нови с LED осветители,1Р-21 с RIP 120°/датчик за движение/с включен демонтаж на съществуващите осв. Тела. | бр. | 150,00
10 | Подмяна на съществуващи осв. Тела с л.л. с нови с LED осветители, 1Р-44 с включен демонтаж на съществуващи осв. Тела. | бр. | 100,00
11 | Подмяна на съществуващи осв. Тела с л.л, с нови с LED осветители,1Р-44 с PIR 120°/датчик за движение/с включен демонтаж на съществуващите осв. Тела. | бр | 10,00
12 | Доставка и монтаж на евакуацоионни осв. Тела с LED осветители , с автономна работа на батерия 2 часа , с надпис " Изход"/ '' EXIT" и /или друга изискуема пиктограма по норматив. Техническите характиристики на осветителя да бъдат: светодиоди 4x6000 mcd 200 , 100 000 h живот, батерия 3,6V /60 mAh Ni-Ca, размери 310x160x31 mm. захранване 230V.50 Hz. Iр 20 на работа - 2 h | бр | 150,00
13 | Кабел CBT 3x1,5 -доставка и полагане | м | 550,00
14 | Доставка на PVC канал открито по стена | м | 550,00
15 | Ефективни измервания и протокол от лицензирана лаборатория за светлотехнически параметри на осветителните инсталации | бр | 250,00
16 | Маркиране токови кръгове | бр. | 2 500,00
17 | Направа суха разделка на кабел | бр. | 5 000,00
18 | Ефективни измервания контур фаза -нула и протокол от лицензирана лаборатория | бр. | 350,00
19 | Доставка и монтаж на капачки за разкл. Кутии | бр. | 150,00
20 | Монтаж и направа на заземяване по бетонови стени от плоска поцинкована шина до 40 /4 мм | м | 120,00
21 | Направа гъвкаво съединение от стоманено поцинковано въже Ф 10 мм и кабелни обувки | бр. | 100,00
22 | Ръчен изкоп с размери 0,8x0,40 в земни почви | м3 | 15,00
23 | Направа на насип от земни почви | м3 | 15,00
24 | Трамбоване на земни маси | м3 | 15,00
25 | Доставка и монтаж на стенно табло с капак за прав съединител | бр. | 8,00
26 | Монтаж на съединител за грамоотводи - прави до 100мм2 | бр. | 8,00
27 | Полагане на заземителен пояс в готов изкоп и циментова замазка от поцинкована шина в готов изкоп до 40/4 мм | м | 120,00
28 | Измерване на съпротивлението на контура за защитно заземление | бр. | 1,00
29 | Измерване на съпротивлението на точка от защитно заземление | бр. | 9,00
30 | Полагане на грамоотводна мрежа,свободно лежаща върху покрив или прикрепена към готови крепители до 30 м височина от бетонна стомана Ф 8 мм | м | 750,00
31 | Покриване с миниум | бр. | 350,00
32 | направа на клемни кутии | бр. | 9,00
33 | Полагане отводи за грамоотводни уредби от медно въже върху копчета до 50 mm2 | м | 180,00
34 | Доставка и монтаж на стенно табло с капак за прав съединител | бр. | 9,00
35 | Набиване на колове за заземяване на грамоотводи /без изкоп/ от стом,- поцин. Шина 40/4 с 3 кола с дължина Зм. | бр. | 9,00
36 | Ръчен изкоп с размери 0,8x0,40 в земни почви | м3 | 5,00
37 | Направа на насип от земни почви | м3 | 5,00
38 | Трамбоване на земни маси | м3 | 40,00
39 | Полагане на заземителен пояс в готов изкоп и циментова замазка от поцинкована шина в готов изкоп до 40/4 мм | м | 40,00
40 | Измерване съпротивлението на контура за защитното заземяване | бр. | 1,00
41 | Измерване съпротивлението на точка от защитното заземление | бр. | 11,00
42 | Прахов пожарогасител 6 кг. | бр. | 10,00
43 | Кофпомпа за вода + мокрител | бр. | 10,00
44 | Праховобоядисан шкаф с р-ри 60/40/80 см. За противопожарно | бр. | 10,00
45 | Доставка и монтаж на система за гласово аварийно оповестяване, включено проектиране в работна фаза, окабеляване, асемблиране, въвеждане в експлоатация и
45.1 | Централен усилвател 240 вата Номинална изходяща мощност- 240\Л/;Честотна характеристика -50 - 20000Hz. ± 3Db (при 1/3 от номиналната мощност); Изкривявания-По-малко 0,7% (при номинална мощност 1 кНг); Съотношение сигнал/шум-Около 85с)В; Характеристики на аудио входа/изхода-Разрешение за цифрово-аналогово и аналогово-цифрово конвертиране 24bit; Честота на семплиране 48кНг; Изходен DC24V-24V DC. | бр. | 1,00
45.2 | Разширителен усилвател 240 вата Възможност за добавяне на 6- зони, както и 12 (6 EMG & 6 BUSS1NESS) допълнителни входа и 8 изхода; 2 канала за съобщения и фонова музика едновременно на | бр. | 1,00
45.3 | Интегрирано токозахранващо устройство Захранващо напрежение: 80-230VAC - Претоварване по напрежение: 115-135% от декларираното изходно напрежение - Претоварване по товар: 120- 120% от декларираното напрежение - Връзки: - Входни: 2 полюса с болтова връзка - Изходни: 4 полюса с болтова връзка - Степен на зашита: IP44 - Индикатор за наличие на напрежение - Охлаждане: | бр. | 1,00
45.4 | Акумулаторни батерии 64 Ah | бр. | 2,00
45.5 | Микрофонен пулт LED - индикатор зелен за работата на микрофона LED - индикатор жълт за приоритетни съобщения РТТ key 2 клавиша за избор на зона възможност за контрол на звука Съвместим с всички усилватели - 2-зонови | бр. | 1,00
45.6 | Стенен високоговорител четири модулни озвучителни компонента - 4 баса и 12 хорни, с променливи ориентация Чувствителност: (1 W, 1 m) 99dB Честотна характеристика: 70 to 20,000 Hz Импеданс: 80 | бр. | 51,00
45.7 | Устройство за контрол на линията-трансмитер с DS предпазител | бр. | 8,00
45.8 | Телекомуникационен кабел J-Y(L)Y 2x1 mm2 | м | 1 750,00
45.9 | Кабел SSTP Cat.7 | м | 15,00
45.1 | FLAME-X 950 NKGS 0,6/1 kV 2x1,5mm2 | м | 65,00
45.11 | Доставка и полагане на кабелен канал 20x40 | м | 420,00
45.12 | Доставка и полагане на гофрирана тръба ф20, неподдържаща горенето, самозагасваща | м | 40,00
Част: ВиК
Водопровод сградна инсталация
48 | Демонтаж на поцинковани тръби 2" | м | 35,00
49 | Доставка и монтаж на стом.тъби 2" | м | 35,00
50 | доставка и монтаж на РР, Тр. 3/4" | м | 7,00
51 | Доставка и монтаж на СКИ 2" | бр. | 3,00
52 | Също но 3-4" | бр. | 2,00
53 | Изолация на тръбите в сутерена за тръби 2" | м3 | 2,50
54 | Изолация на тръбите в сутерена за Ф 32 мм | м3 | 5,00
55 | направа на улей в бетонов зид | м | 5,00
56 | Пробиване на отвори в съществуващ бетон с дебелина 20 см. И размери 20/20 | бр. | 2,00
57 | Измазване на улей | м | 1,00
59 | Замонолитване на отвори | м | 1,00
60 | Промиване на водороводи с хлорамин | м | 25,00
61 | Вземане проби от ХЕИ | бр. | 2,00
62 | Направа връзка със съществуващ водопробод до 2 " | бр. | 2,00
Площадков Водопровод
63 | Демонтаж на поц. Тръби 1 " | м | 15,00
64 | Изкоп с ограничени ширини в земни почви,ръчно-укрепени изкопи,ширина на изкопа до 1,2 м, дълбочина до 2 м.(80% земни от общ изкоп) | м3 | 19,00
65 | Изкоп с ограничени ширини в земни почви,ръчно-укрепени изкопи,ширина на изкопа до 1,2 м, дълбочина до 2 м.(20% земни от общ изкоп) | м3 | 5,00
66 | Натоварване на багер разкопана земна почва - на транспорт за депо,земни почви(25м3х80%) | м3 | 24,00
67 | Превоз на земни маси до одобрено депо | м3 | 24,00
68 | Разриване с булнозер на депо , с пробег до 40м | м3 | 20,00
69 | Доставка на пясък за подложка 10 см., Насип около тръбите и за покриване на тръбите | м3 | 8,00
70 | Уплатняване на почви - ръчно,с пневматична трамбовка, пясък с дебелина на пласта 10см, | м3 | 8,00
71 | Доставка и полагане на тръби Ф80- РЕ 100 на челна заварка | мл | 15,00
72 | Доставка на земна почва,от депо на обекта | м3 | 11,00
73 | Натоварване на превозване и разтоварване на мека почва, ръчно - с ръчни колички до 50м | м3 | 11,00
Част: ОВК
I Отопление
А. Котелно - доставка и монтаж
1 | Разширителен съд с въздушна възглавница 200л. | бр. | 1,00
2 | Доставка и мотаж на циркул. Помпа G-7,5/h , Н=1-2-5 м.в.ст, | бр. | 1,00
3 | Доставка и мотаж на циркул. Помпа с електронно регулиране G=6,0M3/h , Н=2-5 м.в.ст, N=0.6kW | бр. | 1,00
4 | Доставка и мотаж на циркул. Помпа с електронно регулиране G=0.6M7h , Н=2-5 м.в.ст. N=0.2kW | бр. | 2,00
5 | Трипътен смесителен вентил Ду 40 фланцов е мотор-задв. | бр. | 1,00
6 | Вентил за свръхпоток 11/4" | бр. | 1,00
7 | Предпазен вентил 11/4" | бр. | 1,00
8 | Предпазен вентил 11/2" | бр. | 1,00
9 | Филтър утайник Ду 80;Ру 1 6МРа | бр. | 1,00
10 | Филтър утайник Ду 65;Ру 1.6 МРа | бр. | 1,00
11 | Филтър утайник Ду 40;Ру 1.6 МРа | бр. | 1,00
12 | Филтър утайник Ду 25;Ру 1.6 МРа | бр. | 1,00
13 | Спирателен кран стоманен Бътерфлай Ду 80;Ру 1,6МРа | бр. | 2,00
14 | Спирателен кран стоманен Бътерфлай Ду 65;Ру 1 6МРа | бр. | 3,00
15 | Спирателен вентил стоманен Бътерфлай Ду 40;Ру 1,6МРа | бр. | 2,00
16 | Спирателен вентил стоманен Бътерфлай Ду 25;Ру 1,6МРа | бр. | 4,00
17 | Възвратен вентил Ду 65; Ру 1,6 МРа | бр. | 1,00
18 | Възвратен вентил Ду 25; Pу 1.6 МРа | бр. | 2,00
19 | Термометър (0-100°С); манометър (0-6,00bar) | бр. | 4,00
20 | Сферичен кран 1/2" | бр. | 4,00
21 | Сферичен кран 3/4" | бр. | 1,00
22 | Автоматичен обезвъздушител с вградена клапа 1/2" | бр. | 8,00
23 | Безшевна стом. Тръба Ф89/4мм | м.л. | 5,00
24 | Безшевна стом. Тръба Ф76/4мм | м.л. | 20,00
25 | Доставка и монтаж на безшевна стом. Тръба Ф 48/3.7мм | м.л. | 24,00
26 | Безшевна стом. Тръба Ф33/3мм | м.л. | 10,00
27 | Колектор разпределител (събирател) от безшевна стом. Тръба Ф219/8, изолиран, L =1200мм. , с 5 бр. щуцера Dy 800 - Dy64, Dy40, | бр. | 2,00
28 | Автомат за попълване 3/4" | бр. | 1,00
29 | Негорима изолация 30мм с ал. обшивка Dy 40- Dy 65 | м.л. | 50,00
30 | Изпробване , пуск и наладка на инсталацията до 6 т. | бр. | 6,00
31 | Автоматика | бр. | 1,00
32 | Демонтаж, преместване (~10м) и монтаж на резервоар дневна дажба | бр | 1,00
33 | Окомплектоване на резервоар дневна дажба с наливна фуния, нивомер, автоматично допълващо устройство, дихател с искроуловител 2" и огнепреградител, 2 бр. приемници за разлято | к-т | 1,00
Б. Отоплителна инсталация
Б. 1. Отоплителни тела
1 | Доставка и монтаж на термостатна глава 1/2" | бр. | 62,00
2 | Доставка и монтаж на лири за баня | бр. | 3,00
3 | Доставка и монтаж на секретен вентил 1/2 " с холендър | бр. | 62,00
4 | Студена проба отоплителни тела | бр. | 65,00
5 | Топла проба отоплително тяло на котел | бр. | 65,00
Б.2. тръбна мрежа -щрангове
1 | Доставка и монтаж на безшевна стом. тръба Ф 48/3.7мм | м.л. | 116,00
2 | Доставка и монтаж на безшевна стом. тръба Ф 42/3.бмм | м.л. | 96,00
3 | Доставка и монтаж на безшевна стом. тръба ФЗЗ/Змм | м.л. | 186,00
4 | Доставка и монтаж на безшевна стом. тръба Ф27/Змм | м.л. | 124,00
5 | Доставка и монтаж на безшевна стом. тръба Ф20/2.25 | м.л. | 364,00
6 | Доставка и монтаж на колена .преходи и тройници | бр. | 260,00
7 | Автоматичен обезвъздушител с вградена възвратна клапа 1/2" за | бр. | 24,00
8 | Хидравлична проба | мл | 886,00
9 | негорима изолация 30мм с ал. обшивка Dy 40 | м.л. | 116,00
10 | негорима изолация 30мм с ал. обшивка Dy 32 | м.л. | 96,00
11 | негорима изолация 30мм с ал. обшивка Dy 25 | мл | 174,00
12 | негорима изолация 30мм с ал. обшивка Dy 20 | мл. | 40,00
13 | направа и монтаж на метална конструкция за укрепване на | кг | 75,00
II.Вентилация
А. Вентилация и физкултурен салон
1 | Доставка и монтаж на рекуперативен вентилационен блок за обработка на 1600м3/h възхух, таванен монтаж, изолиран прахово боядисан - бял, вътрешна антикорозионна защита, комплект от : въздушни филтри, вентилатори, рекуператори, топлообменник | бр. | 1,00
2 | Направа и монтаж на решетка за кръгли въздуховоди 625/225мм | бр. | 8,00
3 | Доставка и монтаж на въздуховод прав,кръгъл,спирано заварен от поцинкована ламарина с Ф315мм | мл | 24,00
4 | Също но с Ф 250мм | мл | 8,00
5 | Направа и монтаж на колена Ф 315мм от поцинкована ламарина | бр. | 6,00
6 | Направа и монтаж на фасадна решетка F=0.18 m2 | бр. | 2,00
7 | Наладка на проточна инсталация 1 бООмЗ/ч до 15 т. | бр. | 15,00
8 | Доставка и монтаж на рекуперативен вентилационен блок за обработка на 1200м7Ъ възхухдаванен монтаж,изолиран прахово боядисан - бял,вътрешна антикопозионна защита,комплект от : въздушни Филтри.вентилатори.рекуператори.топлообменник | бр. | 1,00
9 | Направа и монтаж на решетка за кръгли въздуховоди 525/225мм | бр. | 8,00
10 | Доставка и монтаж на въздуховод прав,кръгъл,спирано заварен от поцинкована ламарина с Ф300мм | мл | 26,00
11 | Също но с Ф 250мм | мл | 10,00
12 | Доставка и монтаж на колена Ф300 мм от поцинкована ламарина | бр. | 6,00
13 | Направа и монтаж на фасадна решетка F=0.16 m2 | бР. | 2,00
14 | Наладка на приточна инсталация 1200м3/ч до 15т. | бр. | 15,00
В. Вентилация на Котелно
1 | Осев вентилатор за стена 1200м3/ч,к-т с предпазна решетка Н=0,3 5 | бр. | 1,00
2 | Изпробване и пуск вентилатор | бр. | 1,00
ОБЩО БЕЗ ДДС